## 附件3
附件3：
2016年推广应用车辆运行情况表
车辆生产企业（盖章）:安徽星凯龙客车有限公司
序号 | 购车城市 | 车辆种类 | 车辆用途 | 车辆牌照 | 车辆充满一次电能够行驶里程（公里） | 车辆一次充满电所需时间（h） | 最大充电功率（kW） | 累计行驶里程*（公里） | 月均行驶里程（km） | 百公里耗电量（kWh/100km） | 平均单日运行时间（h） | 累计燃料加注量 |  |  |  |  | 是否安装监控装置 | 监控平台 运行单位
[12 empty] | 加油量（L) | 加气量（KG) (氢气除外） | 加气量（L) (氢气除外） | 加氢量 （KG） | 充电量（kW.h)
1 | 临汾市 | 纯电动客车 | 公交 | 晋L7755X | 255 | 2 | 46.2 | 34161.7 | 2846 | 36.3 | 8 | 0 | 0 | 0 | 0 | 12392 | 是 | 安徽星凯龙客车有限公司
2 | 临汾市 | 纯电动客车 | 公交 | 晋L7666X | 255 | 2 | 46.2 | 30288.2 | 2524 | 36.3 | 8 | 0 | 0 | 0 | 0 | 10986 | 是 | 安徽星凯龙客车有限公司
3 | 临汾市 | 纯电动客车 | 公交 | 晋L7552X | 255 | 2 | 46.2 | 33045.7 | 2753 | 36.3 | 8 | 0 | 0 | 0 | 0 | 11987 | 是 | 安徽星凯龙客车有限公司
4 | 临汾市 | 纯电动客车 | 公交 | 晋L7677X | 255 | 2 | 46.2 | 32743.9 | 2728 | 36.3 | 8 | 0 | 0 | 0 | 0 | 11878 | 是 | 安徽星凯龙客车有限公司
5 | 临汾市 | 纯电动客车 | 公交 | 晋L6864X | 255 | 2 | 46.2 | 32613.9 | 2717 | 36.3 | 8 | 0 | 0 | 0 | 0 | 11831 | 是 | 安徽星凯龙客车有限公司
6 | 临汾市 | 纯电动客车 | 公交 | 晋L7768X | 255 | 2 | 46.2 | 30975.2 | 2580 | 36.3 | 8 | 0 | 0 | 0 | 0 | 11236 | 是 | 安徽星凯龙客车有限公司
7 | 临汾市 | 纯电动客车 | 公交 | 晋L7296X | 255 | 2 | 46.2 | 31264.6 | 2605 | 36.3 | 8 | 0 | 0 | 0 | 0 | 11341 | 是 | 安徽星凯龙客车有限公司
8 | 临汾市 | 纯电动客车 | 公交 | 晋L7679X | 255 | 2 | 46.2 | 31022.8 | 2585 | 36.3 | 8 | 0 | 0 | 0 | 0 | 11253 | 是 | 安徽星凯龙客车有限公司
9 | 临汾市 | 纯电动客车 | 公交 | 晋L7159X | 255 | 2 | 46.2 | 33845.9 | 2820 | 36.3 | 8 | 0 | 0 | 0 | 0 | 12277 | 是 | 安徽星凯龙客车有限公司
10 | 临汾市 | 纯电动客车 | 公交 | 晋L7772X | 255 | 2 | 46.2 | 31953.7 | 2662 | 36.3 | 8 | 0 | 0 | 0 | 0 | 11591 | 是 | 安徽星凯龙客车有限公司
11 | 临汾市 | 纯电动客车 | 公交 | 晋L7699X | 255 | 2 | 46.2 | 33059.8 | 2754 | 36.3 | 8 | 0 | 0 | 0 | 0 | 11992 | 是 | 安徽星凯龙客车有限公司
12 | 临汾市 | 纯电动客车 | 公交 | 晋L7663X | 255 | 2 | 46.2 | 30946.7 | 2578 | 36.3 | 8 | 0 | 0 | 0 | 0 | 11226 | 是 | 安徽星凯龙客车有限公司
13 | 临汾市 | 纯电动客车 | 公交 | 晋L7776X | 255 | 2 | 46.2 | 31635.8 | 2636 | 36.3 | 8 | 0 | 0 | 0 | 0 | 11476 | 是 | 安徽星凯龙客车有限公司
14 | 临汾市 | 纯电动客车 | 公交 | 晋L7767X | 255 | 2 | 46.2 | 31080.7 | 2590 | 36.3 | 8 | 0 | 0 | 0 | 0 | 11274 | 是 | 安徽星凯龙客车有限公司
15 | 临汾市 | 纯电动客车 | 公交 | 晋L7556X | 255 | 2 | 46.2 | 31850.1 | 2654 | 36.3 | 8 | 0 | 0 | 0 | 0 | 11553 | 是 | 安徽星凯龙客车有限公司
16 | 临汾市 | 纯电动客车 | 公交 | 晋L7131X | 255 | 2 | 46.2 | 32153.9 | 2679 | 36.3 | 8 | 0 | 0 | 0 | 0 | 11664 | 是 | 安徽星凯龙客车有限公司
17 | 临汾市 | 纯电动客车 | 公交 | 晋L7292X | 255 | 2 | 46.2 | 32829.7 | 2735 | 36.3 | 8 | 0 | 0 | 0 | 0 | 11909 | 是 | 安徽星凯龙客车有限公司
18 | 临汾市 | 纯电动客车 | 公交 | 晋L7706X | 255 | 2 | 46.2 | 31220.6 | 2601 | 36.3 | 8 | 0 | 0 | 0 | 0 | 11325 | 是 | 安徽星凯龙客车有限公司
19 | 临汾市 | 纯电动客车 | 公交 | 晋L7744X | 255 | 2 | 46.2 | 30152.5 | 2512 | 36.3 | 8 | 0 | 0 | 0 | 0 | 10938 | 是 | 安徽星凯龙客车有限公司
20 | 临汾市 | 纯电动客车 | 公交 | 晋L7773X | 255 | 2 | 46.2 | 32101 | 2675 | 36.3 | 8 | 0 | 0 | 0 | 0 | 11644 | 是 | 安徽星凯龙客车有限公司
21 | 临汾市 | 纯电动客车 | 公交 | 晋L7377X | 255 | 2 | 46.2 | 31566.3 | 2630 | 36.3 | 8 | 0 | 0 | 0 | 0 | 11451 | 是 | 安徽星凯龙客车有限公司
22 | 临汾市 | 纯电动客车 | 公交 | 晋L7049X | 255 | 2 | 46.2 | 32087.1 | 2673 | 36.3 | 8 | 0 | 0 | 0 | 0 | 11639 | 是 | 安徽星凯龙客车有限公司
23 | 临汾市 | 纯电动客车 | 公交 | 晋L7202X | 255 | 2 | 46.2 | 30509.2 | 2542 | 36.3 | 8 | 0 | 0 | 0 | 0 | 11067 | 是 | 安徽星凯龙客车有限公司
24 | 临汾市 | 纯电动客车 | 公交 | 晋L7686X | 255 | 2 | 46.2 | 32733.4 | 2727 | 36.3 | 8 | 0 | 0 | 0 | 0 | 11874 | 是 | 安徽星凯龙客车有限公司
25 | 临汾市 | 纯电动客车 | 公交 | 晋L7770X | 255 | 2 | 46.2 | 29863.4 | 2488 | 36.3 | 6 | 0 | 0 | 0 | 0 | 10850 | 是 | 安徽星凯龙客车有限公司
26 | 临汾市 | 纯电动客车 | 公交 | 晋L7775X | 255 | 2 | 46.2 | 32987.3 | 2748 | 36.3 | 8 | 0 | 0 | 0 | 0 | 11966 | 是 | 安徽星凯龙客车有限公司
27 | 临汾市 | 纯电动客车 | 公交 | 晋L7636X | 255 | 2 | 46.2 | 32542.3 | 2711 | 36.3 | 8 | 0 | 0 | 0 | 0 | 11805 | 是 | 安徽星凯龙客车有限公司
28 | 临汾市 | 纯电动客车 | 公交 | 晋L7331X | 255 | 2 | 46.2 | 32766.6 | 2730 | 36.3 | 8 | 0 | 0 | 0 | 0 | 11886 | 是 | 安徽星凯龙客车有限公司
29 | 临汾市 | 纯电动客车 | 公交 | 晋L7789X | 255 | 2 | 46.2 | 31345.3 | 2612 | 36.3 | 8 | 0 | 0 | 0 | 0 | 11370 | 是 | 安徽星凯龙客车有限公司
30 | 临汾市 | 纯电动客车 | 公交 | 晋L7700X | 255 | 2 | 46.2 | 30559 | 2546 | 36.3 | 8 | 0 | 0 | 0 | 0 | 11085 | 是 | 安徽星凯龙客车有限公司
31 | 朔州市 | 纯电动客车 | 公交 | 晋F1869X | 255 | 2 | 46.2 | 28775.1 | 2390 | 36.3 | 6 | 0 | 0 | 0 | 0 | 10438 | 是 | 安徽星凯龙客车有限公司
32 | 朔州市 | 纯电动客车 | 公交 | 晋F1505X | 255 | 2 | 46.2 | 28551.6 | 2370 | 36.3 | 6 | 0 | 0 | 0 | 0 | 10357 | 是 | 安徽星凯龙客车有限公司
33 | 朔州市 | 纯电动客车 | 公交 | 晋F1142X | 255 | 2 | 46.2 | 29315.2 | 2440 | 36.3 | 6 | 0 | 0 | 0 | 0 | 10884 | 是 | 安徽星凯龙客车有限公司
34 | 朔州市 | 纯电动客车 | 公交 | 晋F1552X | 255 | 2 | 46.2 | 30371.9 | 2530 | 36.3 | 8 | 0 | 0 | 0 | 0 | 11017 | 是 | 安徽星凯龙客车有限公司
35 | 朔州市 | 纯电动客车 | 公交 | 晋F1868X | 255 | 2 | 46.2 | 27381.7 | 2280 | 36.3 | 6 | 0 | 0 | 0 | 0 | 9889 | 是 | 安徽星凯龙客车有限公司
36 | 朔州市 | 纯电动客车 | 公交 | 晋F1194X | 255 | 2 | 46.2 | 27846.8 | 2320 | 36.3 | 6 | 0 | 0 | 0 | 0 | 10101 | 是 | 安徽星凯龙客车有限公司
37 | 朔州市 | 纯电动客车 | 公交 | 晋F1592X | 255 | 2 | 46.2 | 33228 | 2769 | 36.3 | 8 | 0 | 0 | 0 | 0 | 12053 | 是 | 安徽星凯龙客车有限公司
38 | 朔州市 | 纯电动客车 | 公交 | 晋F1922X | 255 | 2 | 46.2 | 33101 | 2758 | 36.3 | 8 | 0 | 0 | 0 | 0 | 12007 | 是 | 安徽星凯龙客车有限公司
39 | 朔州市 | 纯电动客车 | 公交 | 晋F1852X | 255 | 2 | 46.2 | 30560.7 | 2546 | 36.3 | 8 | 0 | 0 | 0 | 0 | 11086 | 是 | 安徽星凯龙客车有限公司
40 | 朔州市 | 纯电动客车 | 公交 | 晋F1619X | 255 | 2 | 46.2 | 26795.6 | 2230 | 36.3 | 6 | 0 | 0 | 0 | 0 | 9720 | 是 | 安徽星凯龙客车有限公司
41 | 朔州市 | 纯电动客车 | 公交 | 晋F1911X | 255 | 2 | 46.2 | 29324.4 | 2440 | 36.3 | 6 | 0 | 0 | 0 | 0 | 10883 | 是 | 安徽星凯龙客车有限公司
42 | 朔州市 | 纯电动客车 | 公交 | 晋F1882X | 255 | 2 | 46.2 | 22551.6 | 1879 | 36.3 | 4 | 0 | 0 | 0 | 0 | 8180 | 是 | 安徽星凯龙客车有限公司
43 | 朔州市 | 纯电动客车 | 公交 | 晋F1523X | 255 | 2 | 46.2 | 30174.1 | 2514 | 36.3 | 8 | 0 | 0 | 0 | 0 | 10946 | 是 | 安徽星凯龙客车有限公司
44 | 朔州市 | 纯电动客车 | 公交 | 晋F1889X | 255 | 2 | 46.2 | 26946 | 2245 | 36.3 | 6 | 0 | 0 | 0 | 0 | 9500 | 是 | 安徽星凯龙客车有限公司25
45 | 朔州市 | 纯电动客车 | 公交 | 晋F1886X | 255 | 2 | 46.2 | 24335.4 | 2027 | 36.3 | 5 | 0 | 0 | 0 | 0 | 8828 | 是 | 安徽星凯龙客车有限公司
46 | 朔州市 | 纯电动客车 | 公交 | 晋F1691X | 255 | 2 | 46.2 | 30087.2 | 2507 | 36.3 | 8 | 0 | 0 | 0 | 0 | 10914 | 是 | 安徽星凯龙客车有限公司
47 | 朔州市 | 纯电动客车 | 公交 | 晋F1916X | 255 | 2 | 46.2 | 28023.9 | 2335 | 36.3 | 6 | 0 | 0 | 0 | 0 | 10166 | 是 | 安徽星凯龙客车有限公司
48 | 朔州市 | 纯电动客车 | 公交 | 晋F1895X | 255 | 2 | 46.2 | 30101.7 | 2508 | 36.3 | 8 | 0 | 0 | 0 | 0 | 10919 | 是 | 安徽星凯龙客车有限公司
49 | 朔州市 | 纯电动客车 | 公交 | 晋F1503X | 255 | 2 | 46.2 | 28381 | 2365 | 36.3 | 6 | 0 | 0 | 0 | 0 | 10295 | 是 | 安徽星凯龙客车有限公司
50 | 朔州市 | 纯电动客车 | 公交 | 晋F1861X | 255 | 2 | 46.2 | 29911 | 2490 | 36.3 | 6 | 0 | 0 | 0 | 0 | 10870 | 是 | 安徽星凯龙客车有限公司
51 | 朔州市 | 纯电动客车 | 公交 | 晋F1147X | 255 | 2 | 46.2 | 30209.5 | 2517 | 36.3 | 8 | 0 | 0 | 0 | 0 | 10958 | 是 | 安徽星凯龙客车有限公司
52 | 朔州市 | 纯电动客车 | 公交 | 晋F1831X | 255 | 2 | 46.2 | 26934.3 | 2245 | 36.3 | 6 | 0 | 0 | 0 | 0 | 9770 | 是 | 安徽星凯龙客车有限公司
53 | 朔州市 | 纯电动客车 | 公交 | 晋F1893X | 255 | 2 | 46.2 | 30174 | 2514 | 36.3 | 8 | 0 | 0 | 0 | 0 | 10945 | 是 | 安徽星凯龙客车有限公司
54 | 朔州市 | 纯电动客车 | 公交 | 晋F1510X | 255 | 2 | 46.2 | 30508.1 | 2542 | 36.3 | 8 | 0 | 0 | 0 | 0 | 11067 | 是 | 安徽星凯龙客车有限公司
55 | 朔州市 | 纯电动客车 | 公交 | 晋F1851X | 255 | 2 | 46.2 | 31755.1 | 2646 | 36.3 | 8 | 0 | 0 | 0 | 0 | 11519 | 是 | 安徽星凯龙客车有限公司
56 | 朔州市 | 纯电动客车 | 公交 | 晋F1960X | 255 | 2 | 46.2 | 29601.4 | 2460 | 36.3 | 6 | 0 | 0 | 0 | 0 | 10738 | 是 | 安徽星凯龙客车有限公司
57 | 朔州市 | 纯电动客车 | 公交 | 晋F1064X | 255 | 2 | 46.2 | 27070.5 | 2250 | 36.3 | 6 | 0 | 0 | 0 | 0 | 9710 | 是 | 安徽星凯龙客车有限公司
58 | 朔州市 | 纯电动客车 | 公交 | 晋F1901X | 255 | 2 | 46.2 | 30593.1 | 2549 | 36.3 | 8 | 0 | 0 | 0 | 0 | 11097 | 是 | 安徽星凯龙客车有限公司
59 | 朔州市 | 纯电动客车 | 公交 | 晋F1890X | 255 | 2 | 46.2 | 29282.1 | 2440 | 36.3 | 6 | 0 | 0 | 0 | 0 | 10622 | 是 | 安徽星凯龙客车有限公司
60 | 朔州市 | 纯电动客车 | 公交 | 晋F1939X | 255 | 2 | 46.2 | 30207.4 | 2517 | 36.3 | 8 | 0 | 0 | 0 | 0 | 10958 | 是 | 安徽星凯龙客车有限公司
61 | 朔州市 | 纯电动客车 | 公交 | 晋F1591X | 255 | 2 | 46.2 | 33551.2 | 2795 | 36.3 | 8 | 0 | 0 | 0 | 0 | 12171 | 是 | 安徽星凯龙客车有限公司
62 | 朔州市 | 纯电动客车 | 公交 | 晋F1912X | 255 | 2 | 46.2 | 27262 | 2270 | 36.3 | 6 | 0 | 0 | 0 | 0 | 9889 | 是 | 安徽星凯龙客车有限公司
63 | 朔州市 | 纯电动客车 | 公交 | 晋F1910X | 255 | 2 | 46.2 | 25062.1 | 2088 | 36.3 | 6 | 0 | 0 | 0 | 0 | 9091 | 是 | 安徽星凯龙客车有限公司
64 | 朔州市 | 纯电动客车 | 公交 | 晋F1850X | 255 | 2 | 46.2 | 30439.5 | 2536 | 36.3 | 8 | 0 | 0 | 0 | 0 | 11042 | 是 | 安徽星凯龙客车有限公司
65 | 朔州市 | 纯电动客车 | 公交 | 晋F1880X | 255 | 2 | 46.2 | 26740.8 | 2228 | 36.3 | 6 | 0 | 0 | 0 | 0 | 9404 | 是 | 安徽星凯龙客车有限公司
66 | 朔州市 | 纯电动客车 | 公交 | 晋F1902X | 255 | 2 | 46.2 | 30643.7 | 2553 | 36.3 | 8 | 0 | 0 | 0 | 0 | 11116 | 是 | 安徽星凯龙客车有限公司
67 | 朔州市 | 纯电动客车 | 公交 | 晋F1862X | 255 | 2 | 46.2 | 27562.9 | 2296 | 36.3 | 6 | 0 | 0 | 0 | 0 | 9998 | 是 | 安徽星凯龙客车有限公司
68 | 朔州市 | 纯电动客车 | 公交 | 晋F1899X | 255 | 2 | 46.2 | 31337.8 | 2611 | 36.3 | 8 | 0 | 0 | 0 | 0 | 11368 | 是 | 安徽星凯龙客车有限公司
69 | 朔州市 | 纯电动客车 | 公交 | 晋F1530X | 255 | 2 | 46.2 | 30188.9 | 2515 | 36.3 | 8 | 0 | 0 | 0 | 0 | 10951 | 是 | 安徽星凯龙客车有限公司
70 | 朔州市 | 纯电动客车 | 公交 | 晋F1812X | 255 | 2 | 46.2 | 30124.4 | 2510 | 36.3 | 8 | 0 | 0 | 0 | 0 | 10927 | 是 | 安徽星凯龙客车有限公司
71 | 朔州市 | 纯电动客车 | 公交 | 晋F1830X | 255 | 2 | 46.2 | 30119.8 | 2509 | 36.3 | 8 | 0 | 0 | 0 | 0 | 10926 | 是 | 安徽星凯龙客车有限公司
72 | 朔州市 | 纯电动客车 | 公交 | 晋F1532X | 255 | 2 | 46.2 | 31513.7 | 2626 | 36.3 | 8 | 0 | 0 | 0 | 0 | 11431 | 是 | 安徽星凯龙客车有限公司
73 | 朔州市 | 纯电动客车 | 公交 | 晋F1823X | 255 | 2 | 46.2 | 30112.3 | 2509 | 36.3 | 8 | 0 | 0 | 0 | 0 | 10923 | 是 | 安徽星凯龙客车有限公司
74 | 朔州市 | 纯电动客车 | 公交 | 晋F1531X | 255 | 2 | 46.2 | 32049.9 | 2670 | 36.3 | 8 | 0 | 0 | 0 | 0 | 11626 | 是 | 安徽星凯龙客车有限公司
75 | 朔州市 | 纯电动客车 | 公交 | 晋F1885X | 255 | 2 | 46.2 | 31795.9 | 2649 | 36.3 | 8 | 0 | 0 | 0 | 0 | 11534 | 是 | 安徽星凯龙客车有限公司
76 | 朔州市 | 纯电动客车 | 公交 | 晋F1915X | 255 | 2 | 46.2 | 30448 | 2537 | 36.3 | 8 | 0 | 0 | 0 | 0 | 11045 | 是 | 安徽星凯龙客车有限公司
77 | 朔州市 | 纯电动客车 | 公交 | 晋F1919X | 255 | 2 | 46.2 | 30002.8 | 2500 | 36.3 | 8 | 0 | 0 | 0 | 0 | 10883 | 是 | 安徽星凯龙客车有限公司
78 | 朔州市 | 纯电动客车 | 公交 | 晋F1859X | 255 | 2 | 46.2 | 25313.5 | 2109 | 36.3 | 6 | 0 | 0 | 0 | 0 | 8894 | 是 | 安徽星凯龙客车有限公司
79 | 朔州市 | 纯电动客车 | 公交 | 晋F1896X | 255 | 2 | 46.2 | 30247.1 | 2520 | 36.3 | 8 | 0 | 0 | 0 | 0 | 10972 | 是 | 安徽星凯龙客车有限公司
80 | 朔州市 | 纯电动客车 | 公交 | 晋F1513X | 255 | 2 | 46.2 | 32812.1 | 2734 | 36.3 | 8 | 0 | 0 | 0 | 0 | 11902 | 是 | 安徽星凯龙客车有限公司
81 | 朔州市 | 纯电动客车 | 公交 | 晋F1863X | 255 | 2 | 46.2 | 30219.2 | 2518 | 36.3 | 8 | 0 | 0 | 0 | 0 | 10962 | 是 | 安徽星凯龙客车有限公司
82 | 朔州市 | 纯电动客车 | 公交 | 晋F1635X | 255 | 2 | 46.2 | 30359.2 | 2529 | 36.3 | 8 | 0 | 0 | 0 | 0 | 11013 | 是 | 安徽星凯龙客车有限公司
83 | 朔州市 | 纯电动客车 | 公交 | 晋F1148X | 255 | 2 | 46.2 | 29501.5 | 2450 | 36.3 | 6 | 0 | 0 | 0 | 0 | 10702 | 是 | 安徽星凯龙客车有限公司
84 | 朔州市 | 纯电动客车 | 公交 | 晋F1613X | 255 | 2 | 46.2 | 30111.6 | 2509 | 36.3 | 8 | 0 | 0 | 0 | 0 | 10923 | 是 | 安徽星凯龙客车有限公司
85 | 朔州市 | 纯电动客车 | 公交 | 晋F1900X | 255 | 2 | 46.2 | 26068.5 | 2172 | 36.3 | 6 | 0 | 0 | 0 | 0 | 9456 | 是 | 安徽星凯龙客车有限公司
86 | 朔州市 | 纯电动客车 | 公交 | 晋F1881X | 255 | 2 | 46.2 | 28961.7 | 2410 | 36.3 | 6 | 0 | 0 | 0 | 0 | 10506 | 是 | 安徽星凯龙客车有限公司
87 | 朔州市 | 纯电动客车 | 公交 | 晋F1883X | 255 | 2 | 46.2 | 27383.8 | 2281 | 36.3 | 6 | 0 | 0 | 0 | 0 | 9933 | 是 | 安徽星凯龙客车有限公司
88 | 朔州市 | 纯电动客车 | 公交 | 晋F1595X | 255 | 2 | 46.2 | 30483.1 | 2540 | 36.3 | 8 | 0 | 0 | 0 | 0 | 11058 | 是 | 安徽星凯龙客车有限公司
89 | 朔州市 | 纯电动客车 | 公交 | 晋F1888X | 255 | 2 | 46.2 | 26729.7 | 2227 | 36.3 | 6 | 0 | 0 | 0 | 0 | 9696 | 是 | 安徽星凯龙客车有限公司
90 | 太原市 | 纯电动客车 | 公交 | 晋A2318X | 255 | 2 | 46.2 | 22295.3 | 1850 | 36.3 | 5 | 0 | 0 | 0 | 0 | 8088 | 是 | 安徽星凯龙客车有限公司
91 | 太原市 | 纯电动客车 | 公交 | 晋A2279X | 255 | 2 | 46.2 | 22599.8 | 1880 | 36.3 | 5 | 0 | 0 | 0 | 0 | 8198 | 是 | 安徽星凯龙客车有限公司
92 | 太原市 | 纯电动客车 | 公交 | 晋A2306X | 255 | 2 | 46.2 | 27490 | 2200 | 36.3 | 6 | 0 | 0 | 0 | 0 | 10016 | 是 | 安徽星凯龙客车有限公司
93 | 太原市 | 纯电动客车 | 公交 | 晋A1967X | 255 | 2 | 46.2 | 23892.9 | 2000 | 36.3 | 5 | 0 | 0 | 0 | 0 | 8667 | 是 | 安徽星凯龙客车有限公司
94 | 太原市 | 纯电动客车 | 公交 | 晋A2335X | 255 | 2 | 46.2 | 25733.2 | 2100 | 36.3 | 5 | 0 | 0 | 0 | 0 | 9335 | 是 | 安徽星凯龙客车有限公司
95 | 太原市 | 纯电动客车 | 公交 | 晋A2363X | 255 | 2 | 46.2 | 25579 | 2000 | 36.3 | 5 | 0 | 0 | 0 | 0 | 9279 | 是 | 安徽星凯龙客车有限公司
96 | 太原市 | 纯电动客车 | 公交 | 晋A2326X | 255 | 2 | 46.2 | 25377.6 | 2000 | 36.3 | 5 | 0 | 0 | 0 | 0 | 9206 | 是 | 安徽星凯龙客车有限公司
97 | 太原市 | 纯电动客车 | 公交 | 晋A2296X | 255 | 2 | 46.2 | 25742.2 | 2100 | 36.3 | 5 | 0 | 0 | 0 | 0 | 9338 | 是 | 安徽星凯龙客车有限公司
98 | 太原市 | 纯电动客车 | 公交 | 晋A2123X | 255 | 2 | 46.2 | 33378.8 | 2780 | 36.3 | 8 | 0 | 0 | 0 | 0 | 12108 | 是 | 安徽星凯龙客车有限公司
99 | 太原市 | 纯电动客车 | 公交 | 晋A2120X | 255 | 2 | 46.2 | 21204.5 | 1700 | 36.3 | 4 | 0 | 0 | 0 | 0 | 7692 | 是 | 安徽星凯龙客车有限公司
100 | 太原市 | 纯电动客车 | 公交 | 晋A2333X | 255 | 2 | 46.2 | 26315.1 | 2100 | 36.3 | 5 | 0 | 0 | 0 | 0 | 9546 | 是 | 安徽星凯龙客车有限公司
101 | 太原市 | 纯电动客车 | 公交 | 晋A2268X | 255 | 2 | 46.2 | 26761.9 | 2200 | 36.3 | 6 | 0 | 0 | 0 | 0 | 9708 | 是 | 安徽星凯龙客车有限公司
102 | 太原市 | 纯电动客车 | 公交 | 晋A2331X | 255 | 2 | 46.2 | 21530 | 1800 | 36.3 | 4 | 0 | 0 | 0 | 0 | 7810 | 是 | 安徽星凯龙客车有限公司
103 | 太原市 | 纯电动客车 | 公交 | 晋A1977X | 255 | 2 | 46.2 | 21871.8 | 1800 | 36.3 | 4 | 0 | 0 | 0 | 0 | 7934 | 是 | 安徽星凯龙客车有限公司
104 | 太原市 | 纯电动客车 | 公交 | 晋A2109X | 255 | 2 | 46.2 | 23004.7 | 1900 | 36.3 | 5 | 0 | 0 | 0 | 0 | 8345 | 是 | 安徽星凯龙客车有限公司
105 | 太原市 | 纯电动客车 | 公交 | 晋A2332X | 255 | 2 | 46.2 | 22243.9 | 1850 | 36.3 | 5 | 0 | 0 | 0 | 0 | 8069 | 是 | 安徽星凯龙客车有限公司
106 | 太原市 | 纯电动客车 | 公交 | 晋A2293X | 255 | 2 | 46.2 | 23233.9 | 1900 | 36.3 | 5 | 0 | 0 | 0 | 0 | 8428 | 是 | 安徽星凯龙客车有限公司
107 | 太原市 | 纯电动客车 | 公交 | 晋A2295X | 255 | 2 | 46.2 | 22005.7 | 1800 | 36.3 | 4 | 0 | 0 | 0 | 0 | 7982 | 是 | 安徽星凯龙客车有限公司
108 | 太原市 | 纯电动客车 | 公交 | 晋A2324X | 255 | 2 | 46.2 | 26111.6 | 2170 | 36.3 | 5 | 0 | 0 | 0 | 0 | 9472 | 是 | 安徽星凯龙客车有限公司
109 | 太原市 | 纯电动客车 | 公交 | 晋A2289X | 255 | 2 | 46.2 | 22105.6 | 1800 | 36.3 | 4 | 0 | 0 | 0 | 0 | 8019 | 是 | 安徽星凯龙客车有限公司
110 | 太原市 | 纯电动客车 | 公交 | 晋A2360X | 255 | 2 | 46.2 | 25132.9 | 2000 | 36.3 | 5 | 0 | 0 | 0 | 0 | 9117 | 是 | 安徽星凯龙客车有限公司
111 | 太原市 | 纯电动客车 | 公交 | 晋A2299X | 255 | 2 | 46.2 | 23009.2 | 1900 | 36.3 | 5 | 0 | 0 | 0 | 0 | 8346 | 是 | 安徽星凯龙客车有限公司
112 | 太原市 | 纯电动客车 | 公交 | 晋A2328X | 255 | 2 | 46.2 | 25735.3 | 2100 | 36.3 | 5 | 0 | 0 | 0 | 0 | 9335 | 是 | 安徽星凯龙客车有限公司
113 | 太原市 | 纯电动客车 | 公交 | 晋A2256X | 255 | 2 | 46.2 | 24378.4 | 2000 | 36.3 | 5 | 0 | 0 | 0 | 0 | 8843 | 是 | 安徽星凯龙客车有限公司
114 | 太原市 | 纯电动客车 | 公交 | 晋A2309X | 255 | 2 | 46.2 | 25012.2 | 2000 | 36.3 | 5 | 0 | 0 | 0 | 0 | 9073 | 是 | 安徽星凯龙客车有限公司
115 | 太原市 | 纯电动客车 | 公交 | 晋A2329X | 255 | 2 | 46.2 | 30472.8 | 2539 | 36.3 | 8 | 0 | 0 | 0 | 0 | 11054 | 是 | 安徽星凯龙客车有限公司
116 | 太原市 | 纯电动客车 | 公交 | 晋A2260X | 255 | 2 | 46.2 | 20571 | 1700 | 36.3 | 4 | 0 | 0 | 0 | 0 | 7462 | 是 | 安徽星凯龙客车有限公司
117 | 太原市 | 纯电动客车 | 公交 | 晋A2323X | 255 | 2 | 46.2 | 26285.6 | 2200 | 36.3 | 6 | 0 | 0 | 0 | 0 | 9535 | 是 | 安徽星凯龙客车有限公司
118 | 太原市 | 纯电动客车 | 公交 | 晋A2205X | 255 | 2 | 46.2 | 34565.1 | 2880 | 36.3 | 8 | 0 | 0 | 0 | 0 | 12538 | 是 | 安徽星凯龙客车有限公司
119 | 运城市 | 纯电动客车 | 公交 | 晋M1049X | 255 | 2 | 46.2 | 32167.3 | 2680 | 36.3 | 8 | 0 | 0 | 0 | 0 | 11669 | 是 | 安徽星凯龙客车有限公司
120 | 运城市 | 纯电动客车 | 公交 | 晋M1217X | 255 | 2 | 46.2 | 32008.6 | 2667 | 36.3 | 8 | 0 | 0 | 0 | 0 | 11611 | 是 | 安徽星凯龙客车有限公司
121 | 运城市 | 纯电动客车 | 公交 | 晋M0454X | 255 | 2 | 46.2 | 26577.3 | 2214 | 36.3 | 4 | 0 | 0 | 0 | 0 | 9641 | 是 | 安徽星凯龙客车有限公司
122 | 运城市 | 纯电动客车 | 公交 | 晋M1140X | 255 | 2 | 46.2 | 31919.4 | 2659 | 36.3 | 8 | 0 | 0 | 0 | 0 | 11579 | 是 | 安徽星凯龙客车有限公司
123 | 运城市 | 纯电动客车 | 公交 | 晋M1223X | 255 | 2 | 46.2 | 29964.6 | 2400 | 36.3 | 6 | 0 | 0 | 0 | 0 | 10870 | 是 | 安徽星凯龙客车有限公司
124 | 运城市 | 纯电动客车 | 公交 | 晋M0564X | 255 | 2 | 46.2 | 31941.3 | 2661 | 36.3 | 8 | 0 | 0 | 0 | 0 | 11587 | 是 | 安徽星凯龙客车有限公司
125 | 运城市 | 纯电动客车 | 公交 | 晋M1222X | 255 | 2 | 46.2 | 32588.8 | 2715 | 36.3 | 8 | 0 | 0 | 0 | 0 | 11821 | 是 | 安徽星凯龙客车有限公司
126 | 运城市 | 纯电动客车 | 公交 | 晋M0534X | 255 | 2 | 46.2 | 31669.3 | 2639 | 36.3 | 8 | 0 | 0 | 0 | 0 | 11488 | 是 | 安徽星凯龙客车有限公司
127 | 运城市 | 纯电动客车 | 公交 | 晋M1147X | 255 | 2 | 46.2 | 31839.2 | 2653 | 36.3 | 8 | 0 | 0 | 0 | 0 | 11550 | 是 | 安徽星凯龙客车有限公司
128 | 运城市 | 纯电动客车 | 公交 | 晋M1226X | 255 | 2 | 46.2 | 31250.7 | 2604 | 36.3 | 8 | 0 | 0 | 0 | 0 | 11336 | 是 | 安徽星凯龙客车有限公司
129 | 运城市 | 纯电动客车 | 公交 | 晋M0147X | 255 | 2 | 46.2 | 32275 | 2689 | 36.3 | 8 | 0 | 0 | 0 | 0 | 11708 | 是 | 安徽星凯龙客车有限公司
130 | 运城市 | 纯电动客车 | 公交 | 晋M0774X | 255 | 2 | 46.2 | 30254.1 | 2521 | 36.3 | 8 | 0 | 0 | 0 | 0 | 10975 | 是 | 安徽星凯龙客车有限公司
*注：截至2017年12月31日底的行驶里程